## Template
HOMOLOGATION - MOTOREN EG
Deutscher Minicar Club e.v.
Nr.: | Allgemeiner Teil:
1 | Homologationsjahr: | 2018 / 2019
2 | Vertrieb/Importeur:
3 | Name/Typ:
4 | Best.-Nr.:
5 | Allgemeine Bemerkungen:
TECHNISCHER TEIL
Gehäuse
6 | Gehäuseduchmesser max. 36,02 |  |  | 36.02
7 | Gehäuselänge laut 5.1.1a von min. 50mm bis max. 53mm: | 50 |  | 53
Blechpaket / Stator
8 | Länge des Blechpakets (+/- 1 Blech also +/- 0,35 mm): | 19.3 |  | 21
9 | Innendurchmesser | 12.5 |  | 16
10 | Wicklungsart (Stern oder Dreieck):
11 | Windungszahl:
12 | Induktivität ohne Magnet (gemessen bei 1 KHz in mycroH) a-b, a-c, b-c: | / / |  |  | / /
13 | Induktivität ohne Magnet (gemessen bei 120 Hz in mycroH) a-b, a-c, b-c: | / / |  |  | / /
14 | Wicklungsimpendanz (bei 1Khz gemessen, Werte in milli Ohm) a-b, a-c, b-c : | / / |  |  | / /
15 | Wicklungsimpendanz (bei 120 Hz gemessen, Werte in milli Ohm) a-b, a-c, b-c : | / / |  |  | / /
16 | Herstellerangabe Drahtstärke: |  |  |  |  | Maximal zulässige Drahtdurchmesser ohne Isolierlack - für 21.5 T mit 2 x 0,724 mm - für 17.5 T mit 2 x 0,813 mm - für 13.5 T mit 2 x 0,724 mm und 2 x 0,574 mm - für 10.5 T mit 2 x 0,813 mm und 2 x 0,643 mm
Rotor
17 | Magnet - Material:
18 | Minimale Länge nach 5.1.1a der Magnete 23,0 mm, maximale Länge 27,0 mm. Alle anderen Zwischenmaße +/- 0,1 mm Toleranz (Beispiel 23,1mm ... 26,9mm): | 23 |  | 27
19 | Rotordurchmesser nach 5.1.1a min. 12,0 mm, max. 15,5 mm. Alle anderen Zwischenmaße +/- 0,1 mm Toleranz (Beispiel 12,1mm….15,4mm): | 12.0 |  | 15.5
20 | Wellendruchmesser Ritzel 3,175 mm | xxx |  | xxx
21 | Wellendurchmesser Magnet 7,25 +/- 0,15 | 7.1 |  | 7.4
22 | Rotorlänge (+/- 0,5 mm): | xxx |  | xxx
Beigestellte Herstellerangaben
23 | Herstellerlogo Motorenkopf
24 | Herstellerangabe K / V
25 | gemessen bei V
26 | gemessen mit A
27 | Herstellerangabe Leistung
28 | Besonderheiten - Eindeutige Markierungspunkte (Beispiel: Gehäuse, Rotor, Lüfter, Blechpaket, etc )
| Homologation |  | BM ______ / 19 -___
29 | Homologationsgebühr bezahlt am:
30 | Gültig von:
31 | Gültig bis:
Motoren wurden mit DMC Referenzmessgerät PeakTech 2165 gemessen.
Prüfer: | _______________________________________________